## Лист1
SKY MASTER | Вертикальные фрезерные пятикоординатные ОЦ с ЧПУ серия VU
Модель | VU170 | VU400 | VU500M | VU600M | VU800
Система ЧПУ | Fanuc (HNC 848D) | Fanuc (HNC 848D) | Fanuc (HNC 848D) | Fanuc (HNC 848D) | Fanuc (HNC 848D)
Размеры стола | Ø 170 мм | Ø 400 мм | Ø 500 мм | Ø 630 мм | Ø 800 мм
Макс. диаметр детали | Ø 240 мм | Ø 600 мм | Ø 630 мм | Ø 800 мм | Ø 1 000 мм
Максимальная нагрузка на стол | 70 / 45 кг | 300 / 250 кг | 300 / 250 кг | 500 кг | 1 200 кг
Перемещение по осям X / Y / Z | 350 / 400 / 400 мм | 600 / 580 / 530 мм | 860 / 800 / 500 мм | 860 / 800 / 450 мм | 900 / 1 050 / 700 мм
Перемещение по осям A / C | +30° ~ -120° / 360° | +90° ~ -120° / 360° | +90° ~ -120° / 360° | +90° ~ -120° / 360° | +120° ~ -120° / 360°
Максимальные обороты шпинделя | 10 000 (15 000) об/мин | 10 000 (15 000) об/мин | 15 000 об/мин | 15 000 об/мин | 15 000 об/мин
Конус шпинделя | BT-40 (BВТ-40, HSK-A63) | BT-40 (BВТ-40, HSK-A63) | HSK-A63 | HSK-A63 | HSK-A63
Мощность двигателя шпинделя | 18,5 / 15 / 11 кВт | 18,5 / 15 / 11 кВт | 18,5 / 15 / 11 кВт | 18,5 / 15 / 11 кВт | 18,5 / 15 / 11 кВт
Устройство автоматической смены инструментов | 24 (32) позиций | 24 (40) позиций | 20 (32, 40) позиций | 20 (32, 40) позиций | 32 (40) позиций
Габариты | 3 900 х 2 300 х 2 930 мм | 4 200 х 3 510 х 3 170 мм | 4 220 х 4 150 х 3 415 мм | 4 220 х 4 150 х 3 415 мм | 5 790 х 4 320 х 4 250 мм
Масса | 5 800 кг | 8 250 кг | 12 500 кг | 13 500 кг | 22 000 кг